## 报价汇总表
招标工程报价汇总表
工程名称:太原小店区奥特迅龙城南街充电站工程（10kV外线部分）
序号 | 项目名称 | 金额（元） | 备注
1 | 10kV外线部分 | 0
2 | 安全文明施工费及组织措施费
3 | 不含税工程报价=1+2 | 0
4 | 税金=3×税率 |  | 税率 %
| 含税工程报价=3+4 | 0 | 开具增值税专用发票

## 工程报价清单
工程报价清单
工程名称:太原小店区奥特迅龙城南街充电站工程（10kV外线部分）
序号 | 项目编码 | 项目名称 | 项目特征描述 | 计量 单位 | 工程量 | 金额(元)
[6 empty] | 不含税 综合单价 | 不含税 合价
10kV外线部分（暂定，投标方现场踏勘后可根据实际情况增减项目及工程量） | [6 empty] | 0
1 | 0304B001002 | 供电方案 | （1）取得经济合理的供电方案 | 项 | 1 |  | 0
2 | 0304B001003 | 供配电施工图 | （1）充电站10kV外线部分设计 （2）充电站供配电部分设计 （3）供配电设计图纸的修改、竣工图 （4）设计方案通过供电部门及甲方审核 | 项 | 1 |  | 0
3 | 0304B001005 | 工程协调管理费 | （1）设计、施工、验收、停供电手续办理等 （2）场地及对外施工协调等 | 项 | 1 |  | 0
4 | 0304B001009 | 电缆井 | （1）符合供电方案、施工图及规范要求 | 座 | 踏勘量 |  | 0
5 | 0304B001010 | 电缆敷设（电缆甲供） | （1）电缆敷设包含电缆终端头、中间头制安 （2）符合供电方案、施工图及规范要求 | m | 踏勘量 |  | 0
6 | 0304B001013 | 顶管施工（地面直线距离，含电缆保护管） | （1）符合供电方案、施工图及规范要求 | m | 踏勘量 |  | 0
7 | 0304B001016 | 电缆保护管敷设 | （1）地表路面、绿化等破复 （2）符合供电方案、施工图及规范要求 | m | 踏勘量 |  | 0
8 | 030402002001 | 户外真空断路器 | （1）安装户外真空断路器、高压隔离开关、高压避雷器 （2）安装高压引线及相关护套 (3)真空断路器接地 | 套 | 踏勘量 |  | 0
9 | 030410002001 | 组立复合绝缘电杆及电杆上横担、护管金件 | （1）组立复合绝缘电杆及电杆上横担、护管金件 | 根 | 踏勘量 |  | 0
10 | 0304B001017 | 安健环 | （1）符合供电方案、施工图及规范要求 | 项 | 1 |  | 0
11 | 0304B001018 | 电气试验 | （1）符合供电方案、施工图及规范要求 | 项 | 1 |  | 0
合 计 | [6 empty] | 0