## 报价汇总表
招标工程报价汇总表
工程名称:太原迎泽区奥特迅松庄充电站工程（充电设施部分）
序号 | 项目名称 | 金额（元） | 备注
1 | 充电站充电设施部分 | 0
2 | 安全文明施工费及组织措施费
3 | 不含税工程报价=1+2 | 0
4 | 税金=3×税率 |  | 税率 %
| 含税工程报价=3+4 | 0 | 开具增值税专用发票

## 工程报价清单
工程报价清单
工程名称:太原迎泽区奥特迅松庄充电站工程（充电设施部分）
序号 | 项目编码 | 项目名称 | 项目特征描述 | 计量 单位 | 工程量 | 金额(元)
[6 empty] | 综合 单价 | 合价
充电站充电设施部分
1 | 030402018001 | 充电堆1000*800*2000mm（设备甲供） | (1)充电堆安装 (2)EVFS1000-1080kW/360-D16充电堆(含模块) | 台 | 8 | 0 | 0
2 | 010401001002 | 充电堆基础 | (1)充电堆基础砌筑 (2)4900mmX1000mmX1000mm（长x宽x深） (3)基础露在地上部分贴黑色纹路瓷砖 | 座 | 1 | 0 | 0
3 | 010401001001 | 充电堆基础 | (1)充电堆基础砌筑 (2)4300mmX1000mmX1000mm（长x宽x深） (3)基础露在地上部分贴黑色纹路瓷砖 | 座 | 1 | 0 | 0
4 | 030404017001 | 直流快速充电终端（设备甲供） | (1)直流快速充电终端DEVCU-250A | 台 | 24 | 0 | 0
5 | 030404004002 | 液冷超充终端（设备甲供） | (1)液冷超充终端（终端DEVCU-600A/400A | 台 | 6 | 0 | 0
6 | 030404001001 | 户外监控柜（设备甲供） | (1)户外监控柜EVMC-1020A | 台 | 1 | 0 | 0
7 | 000103001001 | 操作流程牌(流程牌甲供）及基础 | (1)操作流程牌安装及基础1200*250*500mm | 座 | 1 | 0 | 0
8 | 040504001002 | 充电站场站站牌安装及基础(场站牌甲供） | (1)充电站场站站牌安装及基础620*350*500 | 座 | 1 | 0 | 0
9 | 010606013002 | 岗亭休息室（设备甲供）只负责底部找平、就位、固定 | (1)休息室(不锈钢休息室3*6米，含空调、4张机场椅、锁电脑的柜子等由甲方提供) | 间 | 1 | 0 | 0
10 | 030507008002 | 监控摄像头（设备甲供） | (1)监控摄像头DS-IPC-B12HV3-(POE)4mm | 台 | 23 | 0 | 0
11 | 030408001003 | 充电柜交流动力电缆敷设（铝电缆材料甲供） | (1)ZC-YJLV22-0.6/1KV-3x240+2x120mm2 (2)电压等级:1kV | m | 276 | 0 | 0
12 | 030408001004 | 充电终端直流电缆、充电堆母联直流电缆敷设（铝电缆材料甲供） | (1)ZC-YJLV22-0.6/1KV-2x185mm2 (2)电压等级:1kV | m | 1331 | 0 | 0
13 | 030408001002 | 休息室交流电缆敷设（材料甲供） | (1)ZC-YJV22-0.6/1KV-3x10mm2 (2)电压等级:1kV | m | 55 | 0 | 0
14 | 030408001005 | 监控柜交流电缆敷设（材料甲供） | (1)ZC-YJV22-0.6/1KV-3x4mm2 (2)电压等级:1kV | m | 55 | 0 | 0
15 | 030502005001 | 通讯网线敷设（材料甲供） | (1)UTP4*2*0.5mm2 | m | 1632 | 0 | 0
16 | 030411004001 | 模块通讯线敷设（材料甲供） | (1)ZC-RVVP-2*0.5mm2(绞距30mm) | m | 1362 | 0 | 0
17 | 030411004002 | 交流电缆敷设 （材料甲供） | (1)ZC-YJV-0.6/1KV-3x2.5mm2 (2)电压等级:1kV | m | 891 | 0 | 0
18 | 030901013001 | 手提式干粉灭火器（材料甲供） | (1)每套含4kg手提式干粉灭火器2支 | 套 | 6 | 10 | 60
19 | 030901013002 | 推车式灭火器（材料甲供） | (1)35kg推车式灭火器 | 套 | 2 | 10 | 20
20 | 030408006002 | 电力电缆头 | (1)户内热缩式电力电缆终端头制作、安装 配3*240+1*120mm2电缆 | 个 | 32 | 0 | 0
21 | 030408006003 | 电力电缆头 | (1)户内热缩式电力电缆终端头制作、安装 配2*185mm2电缆 | 个 | 152 | 0 | 0
22 | 030408006004 | 电力电缆头 | (1)电力电缆头 配3*10、3*4mm2电缆 | 个 | 6 | 0 | 0
23 | 080807013001 | 防火堵洞 | (1)有机防火堵料 | kg | 80 | 0 | 0
24 | 040203005001 | 破复砼路面 | (1)破除及恢复混凝土路面 | m2 | 45.3 | 0 | 0
25 | 030410001001 | 停车道闸基础 | (1)停车道闸基础 (2)1000mm*500mm*500mm | 根 | 2 | 0 | 0
26 | 030408003001 | 电缆保护管MPP管 | (1)MPP管Φ100 | m | 648 | 0 | 0
27 | 030408003005 | 电缆保护管 | (1)PE单臂波纹管Φ32 | m | 84 | 0 | 0
28 | 030413004001 | 管道包封 | (1)电缆保护管砼包封 (2)C15 | m3 | 12 | 0 | 0
29 | 030408003002 | 电缆保护管PVC管 | (1)PVC管Φ25 | m | 300 | 0 | 0
30 | 030411002002 | 电缆保护槽盒 | (1)镀锌耐火金属线槽 (2)100*100*1.5mm | m | 67.5 | 0 | 0
31 | 030413001002 | 铁构件 | (1)镀锌金属槽钢20#预埋Φ50PVC管用于排水，做法见图纸 (2)20#槽钢外露面及钢板面刷黑色金属氟碳漆 | m | 114 | 0 | 0
32 | 030408003004 | 镀锌钢管D15焊接于槽钢两侧 | (1)镀锌钢管D15焊接于槽钢两侧 | m | 114 | 0 | 0
33 | 030413001008 | 铁构件 | (1)镀锌钢板 (2)宽800mm，厚5mm | m | 32 | 0 | 0
34 | 030413001001 | 铁构件 | (1)镀锌钢板 (2)宽600mm，厚5mm | m | 8 | 0 | 0
35 | 030413001003 | 铁构件 | (1)镀锌钢板 (2)长800mm，宽500mm，厚10mm | 块 | 20 | 0 | 0
36 | 030413001009 | 铁构件 | (1)镀锌钢板 (2)长600mm，宽400mm，厚10mm | 块 | 4 | 0 | 0
37 | 030413001004 | 铁构件 | (1)镀锌钢板 (2)长800mm，宽800mm，厚10mm | 块 | 6 | 0 | 0
38 | 040504001003 | 低压电缆井 | (1)低压电缆井1728*1720*900mm | 座 | 3 | 0 | 0
39 | 010507003001 | 行人电缆沟 | (1)行人电缆沟 (2)砌筑600*800mm | m | 10.5 | 0 | 0
40 | 040205017001 | 防撞柱 | (1)防撞柱φ114、304不锈钢管厚2mm长1.2米 (2)内灌注混凝土 | 根 | 35 | 0 | 0
41 | 040205017002 | 小车限位器（黑黄反光烤漆） | (1)φ89镀锌钢管长2.2米 (2)镀锌管内灌注混凝土 | 套 | 24 | 0 | 0
42 | 040205006003 | 小车车位标线 | (1)乘用车车位标线热熔漆标线 | 车位 | 30 | 0 | 0
43 | 040205006002 | 行车线、铸铁减速带6米4条及行车标志 | (1)行车线、铸铁减速带6米4条及行车标志 | 项 | 1 | 0 | 0
44 | 040205012002 | 围栏（道路隔离护栏1.2*3m高*长/块，壁厚1.5mm） | (1)围栏（道路隔离护栏1.2*3m高*长/块，壁厚1.5mm） | 米 | 129 | 0 | 0
45 | 030409002002 | 接地母线 | (1)户外接地母线敷设-40*4镀锌扁钢 | m | 200 | 0 | 0
46 | 030409002001 | 接地母线 | (1)户外接地母线敷设黄绿线50mm2 | m | 40 | 0 | 0
47 | 030409001001 | 接地极 | (1)接地极安装 (2)角钢接地极∠50*5*2500 | 根 | 9 | 0 | 0
48 | 030414011002 | 接地装置调试 | (1)接地网调试 (2)出具整站第三方防雷接地检测报告 | 系统 | 1 | 0 | 0
49 | 030412002001 | LED泛光灯（材料甲供） | (1)LED泛光灯100W | 套 | 14 | 0 | 0
50 | 030404019003 | 接线盒（LED灯） | (1)接线盒（LED灯） | 个 | 3 | 0 | 0
51 | 030411004003 | 配线 | (1)照明线路管内穿线 铜芯导线截面(6mm2以内) (2)ZC-BVV-3*2.5 | m | 300 | 0 | 0
52 | 030411001001 | 配管 | (1)配电线管波纹φ25 | m | 50 | 0 | 0
53 | 030413001006 | 单侧圆柱型耐张膜雨棚 投影10m*5m(长*宽） | (1)单侧圆柱型耐张膜雨棚 投影10m*5m(长*宽）具体见设计图纸 | m2 | 50 | 1 | 1
54 | 030413001005 | 双侧圆柱型耐张膜雨棚 投影25m*9m(长*宽） | (1)双侧圆柱型耐张膜雨棚 投影25m*9m(长*宽）具体见设计图纸 | m2 | 225 | 2 | 2
55 | 030413001007 | 双侧圆柱型耐张膜雨棚 投影20m*6m(长*宽） | (1)双侧圆柱型耐张膜雨棚 投影20m*6m(长*宽）具体见设计图纸 | m2 | 120 | 0 | 0
合 计 | [6 empty] | 0